## mySheet
达州钢铁炼钢厂利旧行车电机年标招标清单
序号 | 物料名称 | 型号规格 | 单位 | 数量 | 备注 | 所属主机
1 | 大车电机 | YZP200L-8 15KW 729r/min S3-40% | 台 | 1 | 北方重工集团利旧修复，非佳木斯宏泰原厂生产 | 炼钢维检车间，浇筑跨125/32t行车小车
2 | 小车电机 | YZP200L-8 15KW 729r/min S3-40% | 台 | 1 | 北方重工集团利旧修复，非佳木斯宏泰原厂生产 | 炼钢维检车间，浇筑跨125/32t行车小车
3 | 副钩电机 | YZP315S2-8MCH 75KW 739r/min S3-40% | 台 | 1 | 需带编码器和超速 | 炼钢维检车间，浇筑跨125/32t行车副钩
4 | 主钩电机 | YZP400L1-10MCH 170KW 590r/min S3-40% | 台 | 1 | 需带编码器和超速 | 炼钢维检车间，浇筑跨125/32t行车主钩
5 | 副小车电机 | YZP160L-6 11KW 967r/min S3-40% | 台 | 1 | 北方重工集团利旧修复，非佳木斯宏泰原厂生产 | 炼钢维检车间，炼钢、提钒加料跨225/65t行车副小车
6 | 主小车电机 | YZP200L-6 22KW 974r/min S3-40% | 台 | 1 | 北方重工集团利旧修复，非佳木斯宏泰原厂生产 | 炼钢维检车间，炼钢、提钒加料跨225/65t行车主小车
7 | 主钩电机 | YZR400L4-10MC 250KW 590r/min S3-60% | 台 | 1 | 需带编码器和超速，原北方重工集团利旧修复，非佳木斯宏泰原厂生产 | 炼钢维检车间，炼钢、提钒加料跨225/65t行车主钩
8 | 大车电机 | YZP280M-8 55KW 732r/min S3-40% | 台 | 1 | 需带编码器和超速，原北方重工集团利旧修复，非佳木斯宏泰原厂生产 | 炼钢维检车间，炼钢、提钒加料跨225/65t行车大车
9 | 小钩电机 | YZR 225M-8 22KW 715r/min S3-40% | 台 | 1 | 需带编码器和超速，原北方重工集团利旧修复，非佳木斯宏泰原厂生产 | 炼钢维检车间，炼钢、提钒加料跨225/65t行车小钩
10 | 副钩电机 | YZR355L2-10C 132KW 589r/min S3-40% | 台 | 1 | 带编码器和超速，需现场落实 | 炼钢维检车间，炼钢、提钒加料跨225/65t行车副钩
11 | 副钩电机 | YZR315M-10 75KW 578r/min S3-40% | 台 | 1 | 需带编码器和超速，原北方重工集团利旧修复，非佳木斯宏泰原厂生产 | 炼钢维检车间，钒渣跨75/25t行车副钩
12 | 主钩电机 | YZR335L2-10HC 110KW 591r/min S3-60% | 台 | 1 | 需带编码器和超速 | 炼钢维检车间，钒渣跨75/25t行车主钩
13 | 大车电机 | YZR225M-8 18.5KW 724r/min S3-60% | 台 | 1 | 需带编码器和超速，原北方重工集团利旧修复，非佳木斯宏泰原厂生产 | 炼钢维检车间，钒渣跨75/25t行车大车
14 | 小车电机 | YZR160L-6 11KW 945r/min S3-40% | 台 | 1 | 需带编码器和超速，原北方重工集团利旧修复，非佳木斯宏泰原厂生产 | 炼钢维检车间，钒渣跨75/25t行车大车