## Sheet1
达兴能源工艺报警优化管理系统建设设备材料表
序号 | 品名 | 产品描述 | 单位 | 数量
1 | 工艺报警优化管理 | 工艺报警优化管理：报警数据看板、报警处置、报警清单、报警剔除、报警规则配置与规则变更。 | 套 | 1
2 | 互联网平台底座标准版 | 互联网平台底座标准版：员工数无限制，包含：视频监控、菜单管理、地图设置、围栏管理、区域设置、图标库、动态字段、大屏专栏配置、数据字典、业务流程、系统参数、系统日志。
3 | 工业物联网采集网关 | 1、2路10M/100M 自适应以太网接口，双极防雷防静电保护； 2、4路RS232/RS485串口可选，全电气隔离设计，4KV抗雷防护； 3、电源入口提供4KV抗雷防护； 4、支持MODBUS、OPC等常用工业通讯协议采集与转发； 5、支持SQL Server、MYSQL等关系数据库转发； 6、支持HTTP、MQTT、Websocket、WebService等云采集协议； 7、可扩展4G全网通无线传输； 8、工业数据采集点数容量:3000点； 9、壁挂式安装。 | 个 | 2
4 | 【工艺报警优化】交付服务 | 系统硬件设备安装，软件配置调试、系统使用培训。 | 天 | 30
5 | 服务器 | 2288hv5 Intel C4215R 8核16线程 32G内存 1.92t企业固态 含导轨900双电源。 | 台 | 1
6 | OPC授权及技术服务 | 化工厂GDS、焦化二厂GDS、苯加氢DCS、焦炉煤气制甲醇DCS、粗苯DCS。 | 套 | 5
7 | 承包商数字化管理 | 事故事件管理、处罚管理、整改管理、黑名单管理。 | 套 | 1